## USB_To_TTL_BOM
Item | Qty | Reference(s) | Value | Per unit price(in Rupees) | Price as per quantity | Footprint
1 | 2 | C1, C3 | 4.7uF | 2.4 | 4.8 | Capacitor_SMD:C_0603_1608Metric_Pad1.08x0.95mm_HandSolder
2 | 4 | C2, C4, C5, C6 | 100nF | 1.37 | 5.48 | Capacitor_SMD:C_0603_1608Metric_Pad1.08x0.95mm_HandSolder
3 | 2 | D1, D4 | SM712_SOT23 | 17.59 | 35.18 | Package_TO_SOT_SMD:SOT-23
4 | 2 | D2, D3 | LED-SMD-RED-DIFFUSED_0603_ | 2.51 | 5.02 | LED-SMD-RED-DIFFUSED_0603_:LED-0603
5 | 1 | D5 | 5988A80107F | 22.6 | 22.6 | LED_5988A80107F:LED_5988A80107F
6 | 4 | H1, H2, H3, H4 | MountingHole_Pad | 0 | 0 | MountingHole:MountingHole_2.2mm_M2_Pad_Via
7 | 1 | J1 | USB4105GFA120 | 18.9 | 18.9 | USB4105GFA120:GCT_USB4105GFA120
8 | 1 | J2 | 61201021721 | 9.56 | 9.56 | LIB_61201021721:SHDRRA10W64P254X254_2X5_2036X885X910P
9 | 1 | L1 | 120R | 1.19 | 1.19 | Inductor_SMD:L_0603_1608Metric_Pad1.05x0.95mm_HandSolder
10 | 4 | R1, R2, R3, R4 | 1K | 0.39 | 1.56 | Resistor_SMD:R_0603_1608Metric_Pad0.98x0.95mm_HandSolder
11 | 2 | R5, R6 | 5.1K | 0.39 | 0.78 | Resistor_SMD:R_0603_1608Metric_Pad0.98x0.95mm_HandSolder
12 | 1 | U2 | CP2102N-Axx-xQFN20 | 200 | 200 | CP2102N-A02-GQFN20R:SILABS_CP2102N-A02-GQFN20R
|  |  |  | Total | 305.07